## Hoja1
Mediciones | 100 |  | 470 |  | 198,7 (Boundary) |  | 61 |  |  | Math es siempre: ch2 - ch1
Vo y Vd (avg) ch3 = Vo ch4 = Vd | 16 | 18 | 29 | 30 | 65 | 66 | 105 | 106 |  | Math violeta
Vo y Vd (ripple y DC) | 2 | 3 | 31 | 33 | 67 | 68 | 107 | 108 |  | Ch2 verde
Vo y Vd (Ripple con capo 105 ceramico multicapa) | 9 | 10 | 34 | 35 | 69 | 70 | 109 | 110 |  | ch1 amarillo
Vo y Vd (pico osc subida) | 5 | 6 | 36 | 37 | 71 | 72 | 111 | 112 |  | che3 azul
Vo y Vd (pico osc bajada) | 7 | 8 | no tiene por ser DCM |  | no tiene por ser boundary |  | 113 | 114 |  | ch4 rosita :)
IL (Vd - VLaGND) (High res) ch3 = Vo math = IL | 93 | 94 | 115 | 116 | 75 | 76 | 99 | 100 |  | siempre que haya osc, medir su freq y decir de donde salen.
IL (Vd - VLaGND) (Normal) ch3 = Vo math = IL | 95 | 96 | 117 | 118 | 73 | 74 | 101 | 102 |  | Decir qué armónico de la fundamental son
IL (Vd - VLaGND) (Hi res Zoom) ch2 = Vo ch1 = VLaGND | dbpp | dbpp | 42 | 43 | 77 | 78 | 103 | 104 | ?
VL ch2 = VLaGND ch1 = Vds | 97 | 98 | 119 | 121 | 79 | 80
Vds, Vgs y Ids (encendido) ch1 = Vds ch3 = Vgs math = Ids/10 |  |  | 52 | 53 | 81 | 82 | 122 | 123
Vds, Vgs y Ids (apagado) ch1 = Vds ch3 = Vgs math = Ids/10 |  |  | 48 | 49 | 83 | 84 | 124 | 125
Ig, Vgs y PWM (encendido) ch1 = PWM, ch3 = Vgs, math = Ig |  |  | 55 | 56 | 85 | 86
Ig, Vgs y PWM (apagado) ch1 = PWM, ch3 = Vgs, math = Ig |  |  | 59 | 60 | 87 | 88 |  |  | La 57 y 58 son raras cuando medimos el apagado hay unas oscilaciones por ahí (470R)
Pin |  |  | Usen las mediciones de arriba Id = IL y Vd está medida
Pout
Rboundary = 198,7R (medido, contrastar con calculado y simulado) | 61 | 62 | En esta medicion se ve en math el il y en el ch3 el vo. Inicialmente buscabamos ver cuando la il se hacia 0, pero los picos esos que se ven lo hacian imposible
Decidimos usar el Vo como indicador, por que? Porque la forma del ripple de Vc tiene una discontinuidad debido a la ESR, si esa discontinuidad no esta, es porque pasamos a DCM, donde la ic tiene un salto al pasar de ON a OFF, y no tiene saltos pasando de OFF a Disc
| 63 | 64 | En esta medicion pasamos a CCM y se nota la discontinuidad en Vc de la que hablamos arriba, con R = 150
Máxima potencia | 99 | 100 | Puse un reóstato y fui bajando desde 100Ohm para hasta que el pico (normal, no la delta) de IL mida 100mV (o sea 1A)
R = 61Ohm |  |  | Coincidentemente la fuente marcaba 0.74A, la Ix teórica era 0.75A